## carrier tape
SINHO STANDARD CARRIER TAPES
PART # | A0 (mm) | B0 (mm ) | K0 (mm) | Width×Pitch(mm)
BGA0608C | 6.3 | 8.3 | 2 | 16*12
BGA–7 X 11mm | 7.3 | 11.3 | 2.8 | 24*12
BGA-8X9.5mm | 8.3 | 9.8 | 2.1 | 24*12
BGA-8X14mm | 8.4 | 14.4 | 1.65 | 24*12
BGA-8X9mm | 8.5 | 9.5 | 1.9 | 16*12
BGA-10X14.5mm | 10.3 | 14.8 | 1.8 | 24*16
BGA-10X14mm | 10.35 | 14.35 | 2.04 | 24*16
BGA1111B | 11.3 | 11.3 | 2.7 | 24*16
BGA-11mm | 11.3 | 11.3 | 2.7 | 24*16
BGA-11.5X13mm | 11.9 | 13.4 | 1.2 | 24*16
BGA12x14mm | 12.3 | 14.3 | 1.7 | 24*16
BGA15mmx15mm | 15.3 | 15.3 | 5.2 | 24*20
BGA1717A | 17.4 | 17.4 | 2.7 | 24*24
BGA-28mm | 28.5 | 28.5 | 2.5 | 44*36
BGA-42.5mm | 43 | 43 | 5.2 | 56*48
QFN0300X0300D | 3.3 | 3.3 | 1.1 | 12*8
QFN-3X5mm | 3.3 | 5.3 | 1.15 | 12*8
QFN-3.5X4mm | 3.8 | 4.3 | 1.1 | 12*8
QFN0400X0400D | 4.35 | 4.35 | 1.1 | 12*8
QFN-5.5 X 10mm | 5.9 | 10.35 | 1.1 | 16*8
QFN0600X0600A | 6.3 | 6.3 | 1.1 | 16*12
SOP-16-2 | 4.1 | 7.5 | 2.55 | 16*8
SOP-16 | 4.45 | 10.6 | 4.2 | 16*8
SOP-16-1 | 4.9 | 10.4 | 4.6 | 16*8
SOP-8 | 6.5 | 5.3 | 2.1 | 12*8
SOP-14 | 6.5 | 9.5 | 2.1 | 16*8
SOP-16 | 6.5 | 10.3 | 2.1 | 16*8
SOP-4 | 7.5 | 4.6 | 2.3 | 12*12
SOP-20-1 | 8.2 | 13 | 2.5 | 24*12
SOP-8-B | 8.5 | 5.7 | 2.3 | 12*12
SOP-20 | 10.8 | 13.3 | 3.2 | 24*12
SOP-28 | 10.8 | 18.5 | 2.9 | 24*12
SOP-16-375 | 10.9 | 10.7 | 3 | 16*12
SOP-24 | 10.9 | 16.9 | 3.1 | 24*12
SOP-40 | 11 | 16.1 | 3.1 | 24*12
SSOP-10 | 3.4 | 5.4 | 1.3 | 12*8
SSOP-28-1 | 8.2 | 10.6 | 2.5 | 16*12
SSOP20/2 | 8.2 | 7.5 | 2.5 | 16*12
SSOP-20C | 8.2 | 7.5 | 2.5 | 16*12
SSOP-24-1.00 | 8.4 | 14 | 2.2 | 24*12
SSOP-36 | 10.9 | 13.3 | 4 | 24*16
TSOP-48 | 8.6 | 13.2 | 1.8 | 24*12
TSOP-28 | 8.7 | 13.9 | 1.7 | 24*12
TTSOP-44 | 12.1 | 18.9 | 1.5 | 24*16
TSOP48 | 12.5 | 20.6 | 2 | 32*16
TSSOP-8 | 6.8 | 3.4 | 1.6 | 12*8
TSSOP-14 | 6.8 | 5.5 | 1.6 | 16*8
TSSOP-20 | 6.9 | 7.1 | 1.6 | 16*8
TSSOP20-10 | 6.95 | 7.1 | 1.6 | 16*8
CAP8-2 | 1.55 | 3.5 | 1.1 | 8*4
CAP8-1 | 1.7 | 2.95 | 1.15 | 8*4
CAP8-3 | 1.75 | 3.55 | 1.15 | 8*4
CAP-12-3 | 2.95 | 3.6 | 0.85 | 8*4
CAP-12-1 | 3.4 | 4.8 | 1.2 | 12*4
CAP-12-2 | 3.55 | 5.25 | 0.95 | 12*8
DDPAKT4 | 6.9 | 10.5 | 2.65 | 16*8
DDPAK35 | 10.6 | 15.8 | 4.9 | 24*16
D3-PAK | 16.3 | 19.2 | 5.2 | 32*24
MSOP8-13 | 5.2 | 3.3 | 1.6 | 12*8
PLCC20 | 10.35 | 10.35 | 4.9 | 16*12
PLCC-20 | 10.35 | 10.35 | 4.9 | 16*12
PLCC-28 | 13 | 13 | 4.9 | 24*16
PLCC-32 | 13.1 | 15.5 | 3.9 | 24*16
PLCC44 | 18 | 18 | 4.9 | 32*24
PLCC68 | 25.6 | 25.6 | 5.3 | 44*32
SMD-1 | 2.8 | 5.6 | 2.9 | 12*4
SMD-1968-D | 5.2 | 17.6 | 3.9 | 32*12
SMD-2036-T | 5.4 | 9.4 | 0.8 | 16*8
SO-8 | 6.3 | 5.4 | 3.4 | 12*8
SO8/ SOIC-8 | 6.4 | 5.3 | 2.1 | 12*8
SO14N6 | 6.5 | 9.5 | 2.1 | 16*8
SO-16RL | 6.9 | 10.8 | 2.7 | 16*8
SO-8N-3 | 7 | 5.5 | 2 | 12*8
SO-16JSL | 7 | 10.5 | 1.8 | 16*8
SO-16SL | 7 | 7 | 2.5 | 16*12
SO8EIAJ1 | 8.3 | 5.7 | 2.3 | 16*12
SO-28 | 10.5 | 19.1 | 3 | 24*16
SO16W5 | 10.9 | 10.7 | 3 | 16*12
SO20W | 10.9 | 13.3 | 3 | 24*12
SO28W | 10.9 | 18.3 | 3 | 24*12
SO28WP2 | 10.9 | 18.3 | 3.2 | 24*12
MINI DIMP | 5 | 7.2 | 2.9 | 12*8
MINI-DIMP-3 | 5 | 7.15 | 1.6 | 12*8
MINI DIMP-4 | 5.1 | 7.3 | 2.9 | 12*8
MINI-DIMP-2 | 5.4 | 6.8 | 1.55 | 12*8
DIMP | 8.6 | 10.4 | 3.6 | 16*12
LED-020 | 1.4 | 4.05 | 0.75 | 12*4
LED-12-02 | 5.3 | 5.3 | 1.85 | 12*4
MINI MELF-3 | 1.55 | 3.55 | 1.55 | 8*4
MINI-MELF-2 | 1.7 | 3.75 | 1.7 | 8*4
MINI-MELF-1 | 1.75 | 3.8 | 1.75 | 8*4
MINI MELF | 1.9 | 3.8 | 1.7 | 8*4
ML0404 | 4.35 | 4.35 | 1.1 | 12*8
ML0505 | 5.25 | 5.25 | 1.1 | 12*8
OT018 | 6.7 | 5.55 | 2.1 | 12*8
OT968 | 9.91 | 13.21 | 6.6 | 24*12
PQC28 | 12.97 | 12.97 | 4.9 | 24*16
SMA-4 | 2.55 | 5.1 | 2.35 | 12*4
SMA-10 | 2.55 | 6.3 | 2.75 | 12*4
SMA-2 | 2.65 | 5.3 | 2.35 | 12*4
SMA-11 | 2.65 | 5.8 | 2.4 | 12*4
SMA-2-1 | 2.75 | 5.4 | 2.4 | 12*4
SMA-7 | 2.75 | 4.75 | 1.45 | 12*4
SMA-9 | 2.8 | 6.55 | 2.8 | 12*4
SMA-5 | 2.85 | 5.15 | 2.35 | 12*4
SMA-1 | 2.9 | 5.6 | 2.35 | 12*4
SMA-6 | 2.9 | 5.45 | 2 | 12*4
SMA-3 | 3.05 | 5.75 | 2.35 | 12*4
SMA-115 | 3.05 | 5.8 | 3 | 12*8
SMB-3 | 3.75 | 5.7 | 2.6 | 12*8
SMB-1 | 3.8 | 5.75 | 2.4 | 12*8
SMB-2 | 3.8 | 5.45 | 2.4 | 12*8
SMB-115 | 4.1 | 5.8 | 3.2 | 12*8
SMC | 6.05 | 8.3 | 2.45 | 16*8
SMC-1 | 6.15 | 8.3 | 2.8 | 16*8
SN3010-F | 3.25 | 3.3 | 1.4 | 8*4
SN3015 | 3.3 | 3.25 | 1.55 | 8*4
SN3015-2 | 3.3 | 3.25 | 1.75 | 8*4
SOD323 | 1.45 | 2.95 | 1.2 | 8*4
SOD80C | 1.75 | 4 | 1.75 | 8*4
SOD-123-1 | 1.85 | 3.9 | 1.35 | 8*4
SOD-123FL | 2.05 | 4 | 1.4 | 12*4
SOD-123-2 | 2.2 | 3.9 | 1.3 | 8*4
SOD-123 | 2.3 | 4.3 | 1.7 | 12*4
SOIC08-G | 6.5 | 5.3 | 4.5 | 16*8
SOIC-8J | 7.2 | 5.4 | 2 | 16*12
SOIC-8RF | 8.3 | 4.8 | 1.9 | 16*12
SOIC-14/16J | 8.3 | 10.7 | 1.9 | 16*12
SOIC-18L-1 | 10.8 | 12 | 3.1 | 24*12
SOIC-28XWL | 12.3 | 18.8 | 3 | 24*16
SOT-323 | 2.25 | 2.55 | 1.2 | 8*4
SOT-143 | 2.95 | 3.1 | 1.4 | 8*4
SOT-23-2 | 3.1 | 2.9 | 1.25 | 8*4
SOT-23-4 | 3.1 | 3.35 | 1.3 | 8*4
SOT-23-3 | 3.2 | 2.95 | 1.25 | 8*4
SOT25 | 3.2 | 3.2 | 1.4 | 8*4
SOT-8P | 4.8 | 4.5 | 1.8 | 12*8
SOT-89 | 4.85 | 4.5 | 1.75 | 12*8
SOT89-3 | 4.9 | 4.6 | 1.9 | 12*8
SOT-223-1 | 7 | 7.5 | 2 | 12*8
SOT-223-2 | 7 | 7.5 | 2 | 16*8
SOJ-24 | 9.2 | 16.3 | 4 | 24*12
SOJ-28 | 9.3 | 18.8 | 4 | 24*12
SOJ-26-1 | 9.3 | 17.8 | 4 | 24*12
SOJ-28J | 11.5 | 18.8 | 4 | 24*16
SQ3225 | 2.75 | 3.45 | 2.35 | 8*4
SQ3225-1 | 2.75 | 3.35 | 2.25 | 8*4
TQFP07071-0E | 9.3 | 9.3 | 1.8 | 16*12
TQFP10101.0K | 12.35 | 12.35 | 1.65 | 24*16
TQFP10101.4 | 12.35 | 12.35 | 2.2 | 24*16
TQFP14141.4 | 16.5 | 16.5 | 1.9 | 24*20
TQFP14141.4J | 16.5 | 16.5 | 1.9 | 24*24
0402-01 | 0.45 | 1.12 | 0.42 | 8*4
0402 | 0.58 | 1.15 | 0.45 | 8*4
0402-02 | 0.6 | 1.18 | 0.42 | 8*4
0603-07 | 0.8 | 1.7 | 0.7 | 8*4
0603-04 | 0.9 | 1.75 | 0.85 | 8*4
0603-05 | 0.9 | 1.75 | 0.7 | 8*4
0603 | 1.05 | 1.95 | 1.05 | 8*4
0603-02 | 1.2 | 1.95 | 1.1 | 8*4
0603-03 | 1.2 | 1.9 | 1 | 8*4
0805-08 | 1.3 | 2.25 | 1 | 8*4
0805-10 | 1.35 | 2.25 | 1.4 | 8*4
0805-01 | 1.45 | 2.25 | 1.5 | 8*4
0805-09 | 1.45 | 2.2 | 1.5 | 8*4
0805-11 | 1.45 | 2.25 | 1.3 | 8*4
0805-02 | 1.5 | 2.3 | 1.45 | 8*4
0805-07 | 1.5 | 2.3 | 1.15 | 8*4
0805-05 | 1.6 | 2.3 | 1.5 | 8*4
351515 | 1.65 | 3.75 | 1.6 | 8*4
1206-09 | 1.75 | 3.4 | 1.15 | 8*4
1916 | 1.8 | 2.1 | 1.05 | 8*4
0606 | 1.8 | 1.8 | 1.3 | 8*4
0805-06 | 1.8 | 2.35 | 1.45 | 8*4
0805-13 | 1.8 | 2.8 | 1.4 | 8*4
1206-02 | 1.8 | 3.5 | 1.8 | 8*4
1206-07 (02) | 1.8 | 3.55 | 1.75 | 8*4
2016 | 1.8 | 2.2 | 0.95 | 8*4
1206-01 | 1.85 | 3.45 | 1.25 | 8*4
1206-03 | 1.85 | 3.45 | 1.4 | 8*4
1206-06 | 1.85 | 3.55 | 2.05 | 8*4
1206-04 | 1.9 | 3.55 | 1.9 | 8*4
1206-05 | 1.9 | 3.5 | 0.9 | 8*4
1206-08 | 1.95 | 3.6 | 1.9 | 8*4
451616 | 1.95 | 4.95 | 1.85 | 12*4
1210-02 | 2.2 | 3.2 | 1.45 | 8*4
2520 | 2.25 | 2.8 | 1.95 | 8*4
2410 | 2.6 | 2.6 | 1.3 | 8*4
2724 | 2.6 | 2.9 | 1.15 | 8*4
1210-03 | 2.7 | 3.45 | 1.8 | 8*4
1008-04 | 2.75 | 2.7 | 2.35 | 8*4
2010 | 2.75 | 5.45 | 0.85 | 12*4
1210 | 2.8 | 3.55 | 1.55 | 8*4
322522 | 2.9 | 3.6 | 2.65 | 8*4
1210-01 | 2.95 | 3.6 | 2.4 | 8*4
1008-02 | 3.05 | 3.85 | 2.1 | 8*4
1008-03 | 3.05 | 3.75 | 2.15 | 8*4
1008-05 | 3.15 | 3.35 | 1.6 | 8*4
1812-01 | 3.2 | 4.8 | 3.1 | 12*8
1008-01 | 3.25 | 3.8 | 1.4 | 8*4
2512 | 3.25 | 6.7 | 0.8 | 12*4
453215 | 3.55 | 4.9 | 1.85 | 12*8
(1812)453215 | 3.6 | 4.9 | 1.9 | 12*8
5050 | 5.2 | 5.65 | 1.8 | 12*8
3530 | 8 | 9.2 | 3.6 | 16*12
07*07 | 9.6 | 9.6 | 2.2 | 16*12
323-8L | 1.55 | 1.55 | 1.2 | 8*4
50-215 | 1.55 | 3.25 | 1.55 | 8*4
AT002-99 | 1.75 | 3.8 | 1.65 | 8*4
323-7L | 1.85 | 1.85 | 1.7 | 8*4
H-12-1 | 2.2 | 5 | 2.2 | 12*4
H-12-2 | 2.3 | 5 | 1.45 | 12*4
323-3L | 2.35 | 2.25 | 0.75 | 8*4
323-6L | 2.4 | 2.45 | 1.15 | 8*4
3528-168 | 3.05 | 3.7 | 1.7 | 8*4
K-12-1 | 3.05 | 5.4 | 3.05 | 12*4
62-127 | 3.2 | 5.95 | 1.2 | 12*4
2C-1 | 3.65 | 6.65 | 2.05 | 12*8
2C | 3.7 | 6.45 | 2.85 | 12*8
3D-2 | 4.5 | 7.65 | 2.15 | 12*8
3D-1 | 4.55 | 7.6 | 3 | 12*8
5E-1 | 4.55 | 7.55 | 4.25 | 12*8
3D | 4.7 | 7.75 | 3.05 | 12*8
CSP-5X5.3mm | 5 | 5.3 | 0.9 | 12*8
BD0700X0700F | 7.25 | 7.25 | 1.1 | 16*12